## Розміри елементів
№ п/п | Наименование | Высота
|  | Н20 | Н50 | Н100
1 | Башмак | 970 | 1093 | 1280
2 | Ревизия | 1250 | 1250 | 1250
3 | Короб монтажный | 2000 | 2000 | 2000
4 | Короб подьемный 2.0 | 2000 | 2000 | 2000
5 | Короб подьемный 1.0 | 1000 | 1000 | 1000
6 | Приводная головка | 875 | 1415 | 1432
7 | Взрыворазрядник | 786 | 973 | 975
8 | Технологические размеры:
| от "0" до точки загрузки | 930 | 1053 | 1240
| от ц. прив.барабана до выгрузки | 883 | 995 | 1015
| от ц. прив.барабана до верху прив. головки | 480 | 580 | 650

## Розміри габаритні
[6 empty] | Н20 | Н50 | Н100
1 |  |  | Башмак |  |  | 970 | 1093 | 1280
2 |  |  | Ревизия |  |  | 1250 | 1250 | 1250
3 |  |  | Короб монтажный |  |  | 2000 | 2000 | 2000
4 |  |  | Короб подьемный 2.0 |  |  | 2000 | 2000 | 2000
5 |  |  | Короб подьемный 1.0 |  |  | 1000 | 1000 | 1000
6 |  |  | Приводная головка |  |  | 1260 | 1457 | 1525
7 |  |  | Взрыворазрядник |  |  | 786 | 973 | 975
8 |  |  | Технологические размеры:
9 |  |  | от "0" до точки загрузки |  |  | 930 | 1053 | 1240
10 |  |  | от ц. прив.барабана до выгрузки |  |  | 810 | 920 | 940
11 |  |  | от ц. прив.барабана до верху прив. головки |  |  | 455 | 570 | 615
12 |  |  | от ц. прив.барабана до низа прив. головки |  |  | 806 | 887 | 910
13 |  |  | от ц. нат.барабана до "0" min |  |  | 410 | 470 | 560
14 |  |  | от ц. нат.барабана до "0" max |  |  | 672 | 725 | 850
15 |  |  | 1+6 |  |  | 2230 | 2550 | 2805
16 |  |  | 1+12 |  |  | 1776 | 1980 | 2190
Марка нории | КОД РЕДУКТОРА (для МК) | КОД РЕДУКТОРА (для ПК) | Мощ-ть двигателя, кВт | Короб |  |  |  |  | Высота | [5 empty] | Длина ленты нории | Кол-во ковшей сталь-ных | Кол-во болтов норий-ных | Кол-во ковшей полимер-ных | Кол-во болтов норий-ных | Лестница (м)
|  |  |  | ревиз-ный | подъемный | подъемный | монтажный | аспирац-й | от "0"до центра барабана (Н) | от "0" до выгрузки (Н1) | от загрузки до выгрузки (Н2) | габаритная (Н3) | габаритная с взрыворазрядником (Н4) | Макс. расстояние между ц. барабанов (Н5)
|  |  |  | 1250мм | 2000мм | 1000мм | 2000мм | 2000мм | [11 empty] | 2.0 | 1 | 1,25 (без ограждения)
Н-10
Н10-4 | 82065 | 82065 | 3 | 1 |  | 1 | [8 empty] | 9.73 | 18 | 36 | 18 | 36 |  |  | 1
Н10-5 |  |  | 3 | 1 | 1 | [9 empty] | 11.73 | 22 | 44 | 22 | 44 |  |  | 1
Н10-6 |  |  | 3 | 1 | 1 | 1 | [8 empty] | 13.73 | 26 | 52 | 26 | 52 |  | 1 | 1
Н10-7 |  |  | 3 | 1 | 1 |  | 1 |  | 7026 | 6216 | 5286 | 7480 | 8266 | 6616 | 15.7329 | 30 | 60 | 30 | 60 | 2 | 0 | 1
Н10-8 |  |  | 3 | 1 | 1 | 1 | 1 |  | 8026 | 7216 | 6286 | 8480 | 9266 | 7616 | 17.7329 | 34 | 68 | 34 | 68 | 2 | 1 | 1
Н10-9 |  |  | 3 | 1 | 2 |  | 1 |  | 9026 | 8216 | 7286 | 9480 | 10266 | 8616 | 19.7329 | 38 | 76 | 38 | 76 | 3 | 0 | 1
Н10-10 |  |  | 3 | 1 | 2 | 1 | 1 |  | 10026 | 9216 | 8286 | 10480 | 11266 | 9616 | 21.7329 | 41 | 82 | 41 | 82 | 3 | 1 | 1
Н10-11 |  |  | 3 | 1 | 3 |  | 1 |  | 11026 | 10216 | 9286 | 11480 | 12266 | 10616 | 23.7329 | 45 | 90 | 45 | 90 | 4 | 0 | 1
Н10-12 |  |  | 3 | 1 | 3 | 1 | 1 |  | 12026 | 11216 | 10286 | 12480 | 13266 | 11616 | 25.7329 | 49 | 98 | 49 | 98 | 4 | 1 | 1
Н10-13 |  |  | 3 | 1 | 4 |  | 1 |  | 13026 | 12216 | 11286 | 13480 | 14266 | 12616 | 27.7329 | 53 | 106 | 53 | 106 | 5 | 0 | 1
Н10-14 |  |  | 3 | 1 | 4 | 1 | 1 |  | 14026 | 13216 | 12286 | 14480 | 15266 | 13616 | 29.7329 | 57 | 114 | 57 | 114 | 5 | 1 | 1
Н10-15 |  |  | 3 | 1 | 5 |  | 1 |  | 15026 | 14216 | 13286 | 15480 | 16266 | 14616 | 31.7329 | 61 | 122 | 61 | 122 | 6 | 0 | 1
Н10-16 |  |  | 3 | 1 | 5 | 1 | 1 |  | 16026 | 15216 | 14286 | 16480 | 17266 | 15616 | 33.7329 | 64 | 128 | 64 | 128 | 6 | 1 | 1
Н10-17 |  |  | 3 | 1 | 6 |  | 1 |  | 17026 | 16216 | 15286 | 17480 | 18266 | 16616 | 35.7329 | 68 | 136 | 68 | 136 | 7 | 0 | 1
Н10-18 |  |  | 3 | 1 | 6 | 1 | 1 |  | 18026 | 17216 | 16286 | 18480 | 19266 | 17616 | 37.7329 | 72 | 144 | 72 | 144 | 7 | 1 | 1
Н10-19 |  |  | 3 | 1 | 7 |  | 1 |  | 19026 | 18216 | 17286 | 19480 | 20266 | 18616 | 39.7329 | 76 | 152 | 76 | 152 | 8 | 0 | 1
Н10-20 |  |  | 3 | 1 | 7 | 1 | 1 |  | 20026 | 19216 | 18286 | 20480 | 21266 | 19616 | 41.7329 | 80 | 160 | 80 | 160 | 8 | 1 | 1
Н10-21 | 85031 | 85031 | 4 | 1 | 8 |  | 1 |  | 21026 | 20216 | 19286 | 21480 | 22266 | 20616 | 43.7329 | 84 | 168 | 84 | 168 | 9 | 0 | 1
Н10-22 |  |  | 4 | 1 | 8 | 1 | 1 |  | 22026 | 21216 | 20286 | 22480 | 23266 | 21616 | 45.7329 | 88 | 176 | 88 | 176 | 9 | 1 | 1
Н10-23 |  |  | 4 | 1 | 9 |  | 1 |  | 23026 | 22216 | 21286 | 23480 | 24266 | 22616 | 47.7329 | 91 | 182 | 91 | 182 | 10 | 0 | 1
Н10-24 |  |  | 4 | 1 | 9 | 1 | 1 |  | 24026 | 23216 | 22286 | 24480 | 25266 | 23616 | 49.7329 | 95 | 190 | 95 | 190 | 10 | 1 | 1
Н10-25 |  |  | 4 | 1 | 10 |  | 1 |  | 25026 | 24216 | 23286 | 25480 | 26266 | 24616 | 51.7329 | 99 | 198 | 99 | 198 | 11 | 0 | 1
Н10-26 |  |  | 4 | 1 | 10 | 1 | 1 |  | 26026 | 25216 | 24286 | 26480 | 27266 | 25616 | 53.7329 | 103 | 206 | 103 | 206 | 11 | 1 | 1
Н-20
Н20-7 | 82065 | 82065 | 3 | 1 | 1 |  | 1 |  | 7026 | 6216 | 5286 | 7480 | 8266 | 6616 | 15.7329 | 59 | 123.9 | 59 | 123.9 | 2 | 0 | 1
Н20-8 |  |  | 3 | 1 | 1 | 1 | 1 |  | 8026 | 7216 | 6286 | 8480 | 9266 | 7616 | 17.7329 | 67 | 140.7 | 67 | 140.7 | 2 | 1 | 1
Н20-9 |  |  | 3 | 1 | 2 |  | 1 |  | 9026 | 8216 | 7286 | 9480 | 10266 | 8616 | 19.7329 | 75 | 157.5 | 75 | 157.5 | 3 | 0 | 1
Н20-10 |  |  | 3 | 1 | 2 | 1 | 1 |  | 10026 | 9216 | 8286 | 10480 | 11266 | 9616 | 21.7329 | 82 | 172.2 | 82 | 172.2 | 3 | 1 | 1
Н20-11 |  |  | 3 | 1 | 3 |  | 1 |  | 11026 | 10216 | 9286 | 11480 | 12266 | 10616 | 23.7329 | 90 | 189 | 90 | 189 | 4 | 0 | 1
Н20-12 |  |  | 3 | 1 | 3 | 1 | 1 |  | 12026 | 11216 | 10286 | 12480 | 13266 | 11616 | 25.7329 | 98 | 205.8 | 98 | 205.8 | 4 | 1 | 1
Н20-13 |  |  | 3 | 1 | 4 |  | 1 |  | 13026 | 12216 | 11286 | 13480 | 14266 | 12616 | 27.7329 | 105 | 220.5 | 105 | 220.5 | 5 | 0 | 1
Н20-14 |  |  | 3 | 1 | 4 | 1 | 1 |  | 14026 | 13216 | 12286 | 14480 | 15266 | 13616 | 29.7329 | 113 | 237.3 | 113 | 237.3 | 5 | 1 | 1
Н20-15 |  |  | 3 | 1 | 5 |  | 1 |  | 15026 | 14216 | 13286 | 15480 | 16266 | 14616 | 31.7329 | 121 | 254.1 | 121 | 254.1 | 6 | 0 | 1
Н20-16 |  |  | 3 | 1 | 5 | 1 | 1 |  | 16026 | 15216 | 14286 | 16480 | 17266 | 15616 | 33.7329 | 128 | 268.8 | 128 | 268.8 | 6 | 1 | 1
Н20-17 |  |  | 3 | 1 | 6 |  | 1 |  | 17026 | 16216 | 15286 | 17480 | 18266 | 16616 | 35.7329 | 136 | 285.6 | 136 | 285.6 | 7 | 0 | 1
Н20-18 |  |  | 3 | 1 | 6 | 1 | 1 |  | 18026 | 17216 | 16286 | 18480 | 19266 | 17616 | 37.7329 | 144 | 302.4 | 144 | 302.4 | 7 | 1 | 1
Н20-19 |  |  | 3 | 1 | 7 |  | 1 |  | 19026 | 18216 | 17286 | 19480 | 20266 | 18616 | 39.7329 | 151 | 317.1 | 151 | 317.1 | 8 | 0 | 1
Н20-20 |  |  | 3 | 1 | 7 | 1 | 1 |  | 20026 | 19216 | 18286 | 20480 | 21266 | 19616 | 41.7329 | 159 | 333.9 | 159 | 333.9 | 8 | 1 | 1
Н20-21 | 85031 | 85031 | 4 | 1 | 8 |  | 1 |  | 21026 | 20216 | 19286 | 21480 | 22266 | 20616 | 43.7329 | 167 | 350.7 | 167 | 350.7 | 9 | 0 | 1
Н20-22 |  |  | 4 | 1 | 8 | 1 | 1 |  | 22026 | 21216 | 20286 | 22480 | 23266 | 21616 | 45.7329 | 175 | 367.5 | 175 | 367.5 | 9 | 1 | 1
Н20-23 |  |  | 4 | 1 | 9 |  | 1 |  | 23026 | 22216 | 21286 | 23480 | 24266 | 22616 | 47.7329 | 182 | 382.2 | 182 | 382.2 | 10 | 0 | 1
Н20-24 |  |  | 4 | 1 | 9 | 1 | 1 |  | 24026 | 23216 | 22286 | 24480 | 25266 | 23616 | 49.7329 | 190 | 399 | 190 | 399 | 10 | 1 | 1
Н20-25 |  |  | 4 | 1 | 10 |  | 1 |  | 25026 | 24216 | 23286 | 25480 | 26266 | 24616 | 51.7329 | 198 | 415.8 | 198 | 415.8 | 11 | 0 | 1
Н20-26 |  |  | 4 | 1 | 10 | 1 | 1 |  | 26026 | 25216 | 24286 | 26480 | 27266 | 25616 | 53.7329 | 205 | 430.5 | 205 | 430.5 | 11 | 1 | 1
Н20-27 | 82064 | 82064 | 5.5 | 1 | 10 |  | 1 | 1 | 27026 | 26216 | 25286 | 27480 | 28266 | 26616 | 55.7329 | 213 | 447.3 | 213 | 447.3 | 12 | 0 | 1
Н20-28 |  |  | 5.5 | 1 | 10 | 1 | 1 | 1 | 28026 | 27216 | 26286 | 28480 | 29266 | 27616 | 57.7329 | 221 | 464.1 | 221 | 464.1 | 12 | 1 | 1
Н20-29 |  |  | 5.5 | 1 | 11 |  | 1 | 1 | 29026 | 28216 | 27286 | 29480 | 30266 | 28616 | 59.7329 | 228 | 478.8 | 228 | 478.8 | 13 | 0 | 1
Н20-30 |  |  | 5.5 | 1 | 11 | 1 | 1 | 1 | 30026 | 29216 | 28286 | 30480 | 31266 | 29616 | 61.7329 | 236 | 495.6 | 236 | 495.6 | 13 | 1 | 1
Н20-31 |  |  | 5.5 | 1 | 12 |  | 1 | 1 | 31026 | 30216 | 29286 | 31480 | 32266 | 30616 | 63.7329 | 244 | 512.4 | 244 | 512.4 | 14 | 0 | 1
Н20-32 |  |  | 5.5 | 1 | 12 | 1 | 1 | 1 | 32026 | 31216 | 30286 | 32480 | 33266 | 31616 | 65.7329 | 251 | 527.1 | 251 | 527.1 | 14 | 1 | 1
Н-50
Н50-6 | 85031 | 85414 | 4 | 1 |  | 1 | 1 |  | 6230 | 5310 | 4257 | 6800 | 7773 | 5760 | 14.4982 | 87 | 182.7 | 87 | 182.7 | 1 | 1 | 1
Н50-7 |  |  | 4 | 1 | 1 |  | 1 |  | 7230 | 6310 | 5257 | 7800 | 8773 | 6760 | 16.4982 | 99 | 207.9 | 99 | 207.9 | 2 | 0 | 1
Н50-8 |  |  | 4 | 1 | 1 | 1 | 1 |  | 8230 | 7310 | 6257 | 8800 | 9773 | 7760 | 18.4982 | 112 | 235.2 | 112 | 235.2 | 2 | 1 | 1
Н50-9 |  |  | 4 | 1 | 2 |  | 1 |  | 9230 | 8310 | 7257 | 9800 | 10773 | 8760 | 20.4982 | 124 | 260.4 | 124 | 260.4 | 3 | 0 | 1
Н50-10 |  |  | 4 | 1 | 2 | 1 | 1 |  | 10230 | 9310 | 8257 | 10800 | 11773 | 9760 | 22.4982 | 137 | 287.7 | 137 | 287.7 | 3 | 1 | 1
Н50-11 |  |  | 4 | 1 | 3 |  | 1 |  | 11230 | 10310 | 9257 | 11800 | 12773 | 10760 | 24.4982 | 149 | 312.9 | 149 | 312.9 | 4 | 0 | 1
Н50-12 | 82064 | 98273 | 5.5 | 1 | 3 | 1 | 1 |  | 12230 | 11310 | 10257 | 12800 | 13773 | 11760 | 26.4982 | 162 | 340.2 | 162 | 340.2 | 4 | 1 | 1
Н50-13 |  |  | 5.5 | 1 | 4 |  | 1 |  | 13230 | 12310 | 11257 | 13800 | 14773 | 12760 | 28.4982 | 174 | 365.4 | 174 | 365.4 | 5 | 0 | 1
Н50-14 |  |  | 5.5 | 1 | 4 | 1 | 1 |  | 14230 | 13310 | 12257 | 14800 | 15773 | 13760 | 30.4982 | 187 | 392.7 | 187 | 392.7 | 5 | 1 | 1
Н50-15 |  |  | 5.5 | 1 | 5 |  | 1 |  | 15230 | 14310 | 13257 | 15800 | 16773 | 14760 | 32.4982 | 199 | 417.9 | 199 | 417.9 | 6 | 0 | 1
Н50-16 | 82009 | 98272 | 7.5 | 1 | 5 | 1 | 1 |  | 16230 | 15310 | 14257 | 16800 | 17773 | 15760 | 34.4982 | 212 | 445.2 | 212 | 445.2 | 6 | 1 | 1
Н50-17 |  |  | 7.5 | 1 | 6 |  | 1 |  | 17230 | 16310 | 15257 | 17800 | 18773 | 16760 | 36.4982 | 224 | 470.4 | 224 | 470.4 | 7 | 0 | 1
Н50-18 |  |  | 7.5 | 1 | 6 | 1 | 1 |  | 18230 | 17310 | 16257 | 18800 | 19773 | 17760 | 38.4982 | 237 | 497.7 | 237 | 497.7 | 7 | 1 | 1
Н50-19 |  |  | 7.5 | 1 | 7 |  | 1 |  | 19230 | 18310 | 17257 | 19800 | 20773 | 18760 | 40.4982 | 249 | 522.9 | 249 | 522.9 | 8 | 0 | 1
Н50-20 |  |  | 7.5 | 1 | 7 | 1 | 1 |  | 20230 | 19310 | 18257 | 20800 | 21773 | 19760 | 42.4982 | 262 | 550.2 | 262 | 550.2 | 8 | 1 | 1
Н50-21 |  |  | 7.5 | 1 | 8 |  | 1 |  | 21230 | 20310 | 19257 | 21800 | 22773 | 20760 | 44.4982 | 274 | 575.4 | 274 | 575.4 | 9 | 0 | 1
Н50-22 |  |  | 7.5 | 1 | 8 | 1 | 1 |  | 22230 | 21310 | 20257 | 22800 | 23773 | 21760 | 46.4982 | 287 | 602.7 | 287 | 602.7 | 9 | 1 | 1
Н50-23 |  |  | 7.5 | 1 | 9 |  | 1 |  | 23230 | 22310 | 21257 | 23800 | 24773 | 22760 | 48.4982 | 299 | 627.9 | 299 | 627.9 | 10 | 0 | 1
Н50-24 |  |  | 7.5 | 1 | 9 | 1 | 1 |  | 24230 | 23310 | 22257 | 24800 | 25773 | 23760 | 50.4982 | 312 | 655.2 | 312 | 655.2 | 10 | 1 | 1
Н50-25 |  |  | 7.5 | 1 | 10 |  | 1 |  | 25230 | 24310 | 23257 | 25800 | 26773 | 24760 | 52.4982 | 324 | 680.4 | 324 | 680.4 | 11 | 0 | 1
Н50-26 | 85416 | 85424 | 11 | 1 | 10 | 1 | 1 |  | 26230 | 25310 | 24257 | 26800 | 27773 | 25760 | 54.4982 | 337 | 707.7 | 337 | 707.7 | 11 | 1 | 1
Н50-27 |  |  | 11 | 1 | 10 |  | 1 | 1 | 27230 | 26310 | 25257 | 27800 | 28773 | 26760 | 56.4982 | 349 | 732.9 | 349 | 732.9 | 12 | 0 | 1
Н50-28 |  |  | 11 | 1 | 10 | 1 | 1 | 1 | 28230 | 27310 | 26257 | 28800 | 29773 | 27760 | 58.4982 | 362 | 760.2 | 362 | 760.2 | 12 | 1 | 1
Н50-29 |  |  | 11 | 1 | 11 |  | 1 | 1 | 29230 | 28310 | 27257 | 29800 | 30773 | 28760 | 60.4982 | 374 | 785.4 | 374 | 785.4 | 13 | 0 | 1
Н50-30 |  |  | 11 | 1 | 11 | 1 | 1 | 1 | 30230 | 29310 | 28257 | 30800 | 31773 | 29760 | 62.4982 | 387 | 812.7 | 387 | 812.7 | 13 | 1 | 1
Н50-31 |  |  | 11 | 1 | 12 |  | 1 | 1 | 31230 | 30310 | 29257 | 31800 | 32773 | 30760 | 64.4982 | 399 | 837.9 | 399 | 837.9 | 14 | 0 | 1
Н50-32 |  |  | 11 | 1 | 12 | 1 | 1 | 1 | 32230 | 31310 | 30257 | 32800 | 33773 | 31760 | 66.4982 | 412 | 865.2 | 412 | 865.2 | 14 | 1 | 1
Н50-33 |  |  | 11 | 1 | 13 |  | 1 | 1 | 33230 | 32310 | 31257 | 33800 | 34773 | 32760 | 68.4982 | 424 | 890.4 | 424 | 890.4 | 15 | 0 | 1
Н50-34 |  |  | 11 | 1 | 13 | 1 | 1 | 1 | 34230 | 33310 | 32257 | 34800 | 35773 | 33760 | 70.4982 | 437 | 917.7 | 437 | 917.7 | 15 | 1 | 1
Н50-35 |  |  | 11 | 1 | 14 |  | 1 | 1 | 35230 | 34310 | 33257 | 35800 | 36773 | 34760 | 72.4982 | 449 | 942.9 | 449 | 942.9 | 16 | 0 | 1
Н50-36 |  |  | 11 | 1 | 14 | 1 | 1 | 1 | 36230 | 35310 | 34257 | 36800 | 37773 | 35760 | 74.4982 | 462 | 970.2 | 462 | 970.2 | 16 | 1 | 1
Н50-37 |  |  | 11 | 1 | 15 |  | 1 | 1 | 37230 | 36310 | 35257 | 37800 | 38773 | 36760 | 76.4982 | 474 | 995.4 | 474 | 995.4 | 17 | 0 | 1
Н50-38 | 82201 | 85425 | 15 | 1 | 15 | 1 | 1 | 1 | 38230 | 37310 | 36257 | 38800 | 39773 | 37760 | 78.4982 | 487 | 1022.7 | 487 | 1022.7 | 17 | 1 | 1
Н50-39 |  |  | 15 | 1 | 16 |  | 1 | 1 | 39230 | 38310 | 37257 | 39800 | 40773 | 38760 | 80.4982 | 499 | 1047.9 | 499 | 1047.9 | 18 | 0 | 1
Н50-40 |  |  | 15 | 1 | 16 | 1 | 1 | 1 | 40230 | 39310 | 38257 | 40800 | 41773 | 39760 | 82.4982 | 512 | 1075.2 | 512 | 1075.2 | 18 | 1 | 1
Н100
Н100-7 | 82125 | 82009 | 7.5 | 1 | 1 |  | 1 |  | 7440 | 6500 | 5260 | 8055 | 9030 | 6880 | 17.0962 | 97 | 300.7 | 97 | 300.7 | 2 | 0 | 1
Н100-8 |  |  | 7.5 | 1 | 1 | 1 | 1 |  | 8440 | 7500 | 6260 | 9055 | 10030 | 7880 | 19.0962 | 109 | 337.9 | 109 | 337.9 | 2 | 1 | 1
Н100-9 |  |  | 7.5 | 1 | 2 |  | 1 |  | 9440 | 8500 | 7260 | 10055 | 11030 | 8880 | 21.0962 | 121 | 375.1 | 121 | 375.1 | 3 | 0 | 1
Н100-10 |  |  | 7.5 | 1 | 2 | 1 | 1 |  | 10440 | 9500 | 8260 | 11055 | 12030 | 9880 | 23.0962 | 132 | 409.2 | 132 | 409.2 | 3 | 1 | 1
Н100-11 |  |  | 7.5 | 1 | 3 |  | 1 |  | 11440 | 10500 | 9260 | 12055 | 13030 | 10880 | 25.0962 | 144 | 446.4 | 144 | 446.4 | 4 | 0 | 1
Н100-12 | 82233 | 85416 | 11 | 1 | 3 | 1 | 1 |  | 12440 | 11500 | 10260 | 13055 | 14030 | 11880 | 27.0962 | 156 | 483.6 | 156 | 483.6 | 4 | 1 | 1
Н100-13 |  |  | 11 | 1 | 4 |  | 1 |  | 13440 | 12500 | 11260 | 14055 | 15030 | 12880 | 29.0962 | 168 | 520.8 | 168 | 520.8 | 5 | 0 | 1
Н100-14 |  |  | 11 | 1 | 4 | 1 | 1 |  | 14440 | 13500 | 12260 | 15055 | 16030 | 13880 | 31.0962 | 180 | 558 | 180 | 558 | 5 | 1 | 1
Н100-15 |  |  | 11 | 1 | 5 |  | 1 |  | 15440 | 14500 | 13260 | 16055 | 17030 | 14880 | 33.0962 | 191 | 592.1 | 191 | 592.1 | 6 | 0 | 1
Н100-16 |  |  | 11 | 1 | 5 | 1 | 1 |  | 16440 | 15500 | 14260 | 17055 | 18030 | 15880 | 35.0962 | 203 | 629.3 | 203 | 629.3 | 6 | 1 | 1
Н100-17 |  |  | 11 | 1 | 6 |  | 1 |  | 17440 | 16500 | 15260 | 18055 | 19030 | 16880 | 37.0962 | 215 | 666.5 | 215 | 666.5 | 7 | 0 | 1
Н100-18 |  |  | 11 | 1 | 6 | 1 | 1 |  | 18440 | 17500 | 16260 | 19055 | 20030 | 17880 | 39.0962 | 227 | 703.7 | 227 | 703.7 | 7 | 1 | 1
Н100-19 |  |  | 11 | 1 | 7 |  | 1 |  | 19440 | 18500 | 17260 | 20055 | 21030 | 18880 | 41.0962 | 238 | 737.8 | 238 | 737.8 | 8 | 0 | 1
Н100-20 |  |  | 11 | 1 | 7 | 1 | 1 |  | 20440 | 19500 | 18260 | 21055 | 22030 | 19880 | 43.0962 | 250 | 775 | 250 | 775 | 8 | 1 | 1
Н100-21 | 81825 | 85643 | 15 | 1 | 8 |  | 1 |  | 21440 | 20500 | 19260 | 22055 | 23030 | 20880 | 45.0962 | 262 | 812.2 | 262 | 812.2 | 9 | 0 | 1
Н100-22 |  |  | 15 | 1 | 8 | 1 | 1 |  | 22440 | 21500 | 20260 | 23055 | 24030 | 21880 | 47.0962 | 274 | 849.4 | 274 | 849.4 | 9 | 1 | 1
Н100-23 |  |  | 15 | 1 | 9 |  | 1 |  | 23440 | 22500 | 21260 | 24055 | 25030 | 22880 | 49.0962 | 285 | 883.5 | 285 | 883.5 | 10 | 0 | 1
Н100-24 |  |  | 15 | 1 | 9 | 1 | 1 |  | 24440 | 23500 | 22260 | 25055 | 26030 | 23880 | 51.0962 | 297 | 920.7 | 297 | 920.7 | 10 | 1 | 1
Н100-25 |  |  | 15 | 1 | 10 |  | 1 |  | 25440 | 24500 | 23260 | 26055 | 27030 | 24880 | 53.0962 | 309 | 957.9 | 309 | 957.9 | 11 | 0 | 1
Н100-26 |  |  | 15 | 1 | 10 | 1 | 1 |  | 26440 | 25500 | 24260 | 27055 | 28030 | 25880 | 55.0962 | 321 | 995.1 | 321 | 995.1 | 11 | 1 | 1
Н100-27 |  |  | 15 | 1 | 10 |  | 1 | 1 | 27440 | 26500 | 25260 | 28055 | 29030 | 26880 | 57.0962 | 332 | 1029.2 | 332 | 1029.2 | 12 | 0 | 1
Н100-28 |  |  | 15 | 1 | 10 | 1 | 1 | 1 | 28440 | 27500 | 26260 | 29055 | 30030 | 27880 | 59.0962 | 344 | 1066.4 | 344 | 1066.4 | 12 | 1 | 1
Н100-29 |  |  | 15 | 1 | 11 |  | 1 | 1 | 29440 | 28500 | 27260 | 30055 | 31030 | 28880 | 61.0962 | 356 | 1103.6 | 356 | 1103.6 | 13 | 0 | 1
Н100-30 |  |  | 15 | 1 | 11 | 1 | 1 | 1 | 30440 | 29500 | 28260 | 31055 | 32030 | 29880 | 63.0962 | 368 | 1140.8 | 368 | 1140.8 | 13 | 1 | 1
Н100-31 |  |  | 15 | 1 | 12 |  | 1 | 1 | 31440 | 30500 | 29260 | 32055 | 33030 | 30880 | 65.0962 | 380 | 1178 | 380 | 1178 | 14 | 0 | 1
Н100-32 |  |  | 15 | 1 | 12 | 1 | 1 | 1 | 32440 | 31500 | 30260 | 33055 | 34030 | 31880 | 67.0962 | 391 | 1212.1 | 391 | 1212.1 | 14 | 1 | 1
Н100-33 |  |  | 15 | 1 | 13 |  | 1 | 1 | 33440 | 32500 | 31260 | 34055 | 35030 | 32880 | 69.0962 | 403 | 1249.3 | 403 | 1249.3 | 15 | 0 | 1
Н100-34 | 82234 | 85644 | 18.5 | 1 | 13 | 1 | 1 | 1 | 34440 | 33500 | 32260 | 35055 | 36030 | 33880 | 71.0962 | 415 | 1286.5 | 415 | 1286.5 | 15 | 1 | 1
Н100-35 |  |  | 18.5 | 1 | 14 |  | 1 | 1 | 35440 | 34500 | 33260 | 36055 | 37030 | 34880 | 73.0962 | 427 | 1323.7 | 427 | 1323.7 | 16 | 0 | 1
Н100-36 |  |  | 18.5 | 1 | 14 | 1 | 1 | 1 | 36440 | 35500 | 34260 | 37055 | 38030 | 35880 | 75.0962 | 438 | 1357.8 | 438 | 1357.8 | 16 | 1 | 1
Н100-37 |  |  | 18.5 | 1 | 15 |  | 1 | 1 | 37440 | 36500 | 35260 | 38055 | 39030 | 36880 | 77.0962 | 450 | 1395 | 450 | 1395 | 17 | 0 | 1
Н100-38 |  |  | 18.5 | 1 | 15 | 1 | 1 | 1 | 38440 | 37500 | 36260 | 39055 | 40030 | 37880 | 79.0962 | 462 | 1432.2 | 462 | 1432.2 | 17 | 1 | 1
Н100-39 |  |  | 18.5 | 1 | 16 |  | 1 | 1 | 39440 | 38500 | 37260 | 40055 | 41030 | 38880 | 81.0962 | 474 | 1469.4 | 474 | 1469.4 | 18 | 0 | 1
Н100-40 |  |  | 18.5 | 1 | 16 | 1 | 1 | 1 | 40440 | 39500 | 38260 | 41055 | 42030 | 39880 | 83.0962 | 485 | 1503.5 | 485 | 1503.5 | 18 | 1 | 1
Н100-41 |  |  | 18.5 | 1 | 17 |  | 1 | 1 | 41440 | 40500 | 39260 | 42055 | 43030 | 40880 | 85.0962 | 497 | 1540.7 | 497 | 1540.7 | 19 | 0 | 1
Н100-42 |  |  | 18.5 | 1 | 17 | 1 | 1 | 1 | 42440 | 41500 | 40260 | 43055 | 44030 | 41880 | 87.0962 | 509 | 1577.9 | 509 | 1577.9 | 19 | 1 | 1
Н100-43 |  |  | 18.5 | 1 | 18 |  | 1 | 1 | 43440 | 42500 | 41260 | 44055 | 45030 | 42880 | 89.0962 | 521 | 1615.1 | 521 | 1615.1 | 20 | 0 | 1
Н100-44 |  |  | 18.5 | 1 | 18 | 1 | 1 | 1 | 44440 | 43500 | 42260 | 45055 | 46030 | 43880 | 91.0962 | 532 | 1649.2 | 532 | 1649.2 | 20 | 1 | 1
Н100-45 |  |  | 18.5 | 1 | 19 |  | 1 | 1 | 45440 | 44500 | 43260 | 46055 | 47030 | 44880 | 93.0962 | 544 | 1686.4 | 544 | 1686.4 | 21 | 0 | 1
Н100-46 |  |  | 18.5 | 1 | 19 | 1 | 1 | 1 | 46440 | 45500 | 44260 | 47055 | 48030 | 45880 | 95.0962 | 556 | 1723.6 | 556 | 1723.6 | 21 | 1 | 1